## EQ
02_PTP_USB_TO_RJ45_DRC BOM
номер | модель оригинала | бренд оригинала | модель аналога | бренд аналога | позиция | ответ заказчика
1 | 142-0701-201 | Cinch Connectivity Solutions Johnson | BWSMA-KE-Z001 | BAT WIRELESS(蝙蝠无线) | J1 | yes
2 | LQM2HPN3R3MG0L | Murata Electronics | MPL2520S3R3MHT | Sunlord(顺络) | L1 | yes
3 | BLM15PD800SN1D | Murata Electronics | UPZ1005D800-1R5TF | Sunlord(顺络) | FB1, FB2 | yes
4 | ABM3B-20.000MHZ-10-1-U-T | Abracon LLC | 5TJ420000JYFBC | JYJE(晶友嘉) | Y1 | yes
5 | NC7WV125K8X | onsemi | 74AUP2G125DC,125 （разница в параметрах） | Nexperia(安世) | U3 | yes
6 | APT1608ZGCK | Kingbright | NCD0603G1 （翠绿） | 国星光电 | D1 | yes
7 | PTS815 SJG 250 SMTR LFS | C&K | GT-TC048D-H025-L1 | G-Switch(品赞) | SW1 | yes
8 | GSB316441CEU | Amphenol ICC (Commercial Products) | XUSM-0930-2319 | LX(连欣科技) | J3 | yes
9 | 2250015-2 | TRP Connector B.V. | DGKYD211Q771FF3A4D （Разница в размерах ноги） | 科优达 | J2 | if it is not critical during installation, then it is suitable.

## EQ物料 (hidden)
8 | DIP | 插件连接器 | CONN MOD JACK 6P4C R/A UNSHLD | 615004141121 | Wurth Elektronik | CON1, CON2, CON3, CON4, CON5, CON6, CON7, CON8, CON9, CON10 | 10